## Full 1
QUF005 | U | Teula solar fotovoltaica plana.
Teula solar fotovoltaica plana de cèl·lules de silici monocristal·lí, color negre, model SI-ESF-M-BIPV-TL-F-M158-8H "SOLAR INNOVA", potència màxima (Wp) 45 W, tensió a màxima potència (Vmp) 4,68 V, intensitat a màxima potència (Imp) 9,7 A, tensió en circuit obert (Voc) 5,42 V, intensitat de curtcircuit (Isc) 10,18 A, eficiència 15,7%, 8 cèl·lules de 158x158 mm, vidre exterior trempat de 4 mm d'espessor, capa adhesiva de butiral de polivinil (PVB), capa posterior de vidre trempat de 4 mm d'espessor, temperatura de treball -40°C fins 85°C, dimensions 705x410x9 mm, resistència a la càrrega del vent 245 kg/m², resistència a la càrrega de la neu 551 kg/m², pes 6,67 kg, amb caixa de connexions amb díodes, cables polaritzats de 4 mm² de secció i 450 mm de longitud i connectors MC4. Inclús accessoris de muntatge i material de connexionat elèctric.
Codi |  | Unitat | Descripció | Rendiment | Preu unitari | Import
1 |  |  | Materials
mt35sol101ka |  | U | Teula solar fotovoltaica plana de cèl·lules de silici monocristal·lí, color negre, model SI-ESF-M-BIPV-TL-F-M158-8H "SOLAR INNOVA", potència màxima (Wp) 45 W, tensió a màxima potència (Vmp) 4,68 V, intensitat a màxima potència (Imp) 9,7 A, tensió en circuit obert (Voc) 5,42 V, intensitat de curtcircuit (Isc) 10,18 A, eficiència 15,7%, 8 cèl·lules de 158x158 mm, vidre exterior trempat de 4 mm d'espessor, capa adhesiva de butiral de polivinil (PVB), capa posterior de vidre trempat de 4 mm d'espessor, temperatura de treball -40°C fins 85°C, dimensions 705x410x9 mm, resistència a la càrrega del vent 245 kg/m², resistència a la càrrega de la neu 551 kg/m², pes 6,67 kg, amb caixa de connexions amb díodes, cables polaritzats de 4 mm² de secció i 450 mm de longitud i connectors MC4. | 1 | 54 | 54
|  |  |  | Subtotal materials: |  | 54
2 |  |  | Mà d'obra
mo009 |  | h | Oficial 1ª instal·lador de captadors solars. | 0.24 | 26.41 | 6.34
mo108 |  | h | Ajudant instal·lador de captadors solars. | 0.24 | 22.7 | 5.45
|  |  |  | Subtotal mà d'obra: |  | 11.79
3 |  |  | Costos directes complementaris
|  | % | Costos directes complementaris | 2 | 65.79 | 1.32
Cost de manteniment decennal: 10,07€ en els primers 10 anys. |  |  |  | Costos directes (1+2+3): |  | 67.11